## Sheet1
| quantity per robot | number of boards | number of parts needed | price | extended price | source | model number/link
xmega | 1 | 25 | 25 | 9.1 | 227.5 | digikey | ATXMEGA256A3B-AU-ND
14.7456 mhz Oscillator | 1 | 25 | 25 | 5.56 | 139 | digikey | 631-1070-1-ND
32.768 khz crystal | 1 | 25 | 25 | 1.37 | 34.25 | digikey | 535-9544-1-ND
voltage regulator | 1 | 25 | 25 | 0.43 | 10.75 | digikey | TC1262-3.3VDB-ND
max3232 | 1 | 25 | 25 | 1.62 | 40.5 | digikey | 296-13094-1-ND
humidity sensor | 1 | 25 | 25 | 7.84 | 196 | digikey | 480-3294-1-ND
pressure sensor | 1 | 25 | 25 | 8.59 | 214.75 | digikey | MP3H6115A6U-ND
temperature sensor | 1 | 25 | 25 | 3.24 | 81 | digikey | AD22103KTZ-ND
microphone | 1 | 25 | 25 | 3.43 | 85.75 | digikey | 423-1084-1-ND
backlight transistor | 1 | 25 | 25 | 0.165 | 4.125 | digikey | MMBT2222AFSCT-ND
sm button | 1 | 25 | 25 | 0.45 | 11.25 | digikey | EG1868CT-ND
sm switch | 1 | 25 | 25 | 0.59 | 14.75 | digikey | 401-1999-1-ND
battery | 2 | 25 | 50 | 0.22 | 11 | digikey | P189-ND
rj11 to db9M | 1 | 25 | 25 | 3.96 | 99 | digikey | 046-0002-ND
Connectors
isp connector | 1 | 25 | 25 | 0.23 | 5.75 | digikey | 3M9459-ND
power jack | 1 | 25 | 25 | 0.56 | 14 | digikey | CP-202A-ND
usb jack | 1 | 25 | 25 | 0.67 | 16.75 | digikey | 609-1039-ND
uSD socket | 1 | 25 | 25 | 1.67 | 41.75 | digikey | 101-00660-68-6-1-ND
2-pin header | 2 | 25 | 50 | 0.12 | 6 | digikey | A31112-ND
battery holder | 1 | 25 | 25 | 0.54 | 13.5 | digikey | BS-7-ND
Resistors
100 | 1 | 25 | 30 | 0.03 | 0.9 | digikey | 311-100FRCT-ND
220 | 1 | 25 | 30 | 0.03 | 0.9 | digikey | 311-220FRCT-ND
1k | 3 | 25 | 100 | 0.017 | 1.7 | digikey | 311-1.00KFRCT-ND
4.7k | 2 | 25 | 50 | 0.0228 | 1.14 | digikey | 311-4.70KFRCT-ND
10k | 6 | 25 | 150 | 0.0174 | 2.61 | digikey | 311-10.0KFRCT-ND
12k (0.1%) | 2 | 25 | 50 | 0.4354 | 21.77 | digikey | RG32P12.0KBCT-ND
20k (0.1%) | 2 | 25 | 50 | 0.4354 | 21.77 | digikey | RG32P20.0KBCT-ND
25.5k (0.1%) | 2 | 25 | 50 | 0.7606 | 38.03 | digikey | TNP25.5KACCT-ND
36k (0.1%) | 2 | 25 | 50 | 0.4354 | 21.77 | digikey | RG32P36.0KBCT-ND
10M | 1 | 25 | 30 | 0.03 | 0.9 | digikey | 311-10.0MFRCT-ND
Capacitors
Polarized
10uF | 2 | 25 | 50 | 0.326 | 16.3 | digikey | 478-4086-1-ND
4.7uF | 2 | 25 | 50 | 0.326 | 16.3 | digikey | 478-3867-1-ND
1uf | 7 | 25 | 200 | 0.152 | 30.4 | digikey | 478-5748-1-ND
Ceramic
15pf | 2 | 25 | 50 | 0.164 | 8.2 | digikey | 311-1151-1-ND
0.1uF | 15 | 25 | 400 | 0.0455 | 18.2 | digikey | 478-1556-1-ND
10nF | 1 | 25 | 30 | 0.138 | 4.14 | digikey | 311-1174-1-ND
2.2uF | 2 | 25 | 50 | 0.1488 | 7.44 | digikey | 490-1799-1-ND
0.47uF | 2 | 25 | 50 | 0.255 | 12.75 | digikey | 445-4032-1-ND
47pF | 1 | 25 | 30 | 0.161 | 4.83 | digikey | 311-1158-1-ND
220nF (25v) | 1 | 25 | 30 | 0.24 | 7.2 | digikey | 445-4017-1-ND
Other Passive Components
green led | 1 | 25 | 25 | 0.364 | 9.1 | digikey | 160-1169-1-ND
ferrite bead | 1 | 25 | 30 | 0.091 | 2.73 | digikey | 240-2389-1-ND
power diode | 2 | 25 | 50 | 0.342 | 17.1 | digikey | B120B-FDICT-ND
non-digikey
ftdi | 1 | 25 | 25 | 4.05 | 101.25 | mouser | 895-FT232RL
light sensor | 1 | 25 | 25 | 3.18 | 79.5 | mouser | 856-TCS3414CS
lcd | 1 | 25 | 25 | 11.12 | 278 | mouser | 790-EADOGS102W-6
lcd backlight | 1 | 25 | 25 | 3.7 | 92.5 | mouser | 790-EALED39X41-GR
phone cable | 1 | 25 | 25 | 4.24 | 106 | amazon | http://www.amazon.com/RJ12-6P-Silver-Satin-Flat/dp/B000I9B24Q/ref=sr_1_1?ie=UTF8&qid=1308592604&sr=8-1
usb cable | 1 | 25 | 25 | 2.89 | 72.25 | amazon | http://www.amazon.com/StarTech-6-Feet-USB-Certified-Cable/dp/B000067SPP/ref=sr_1_1?ie=UTF8&qid=1308592639&sr=8-1
8GB class 10 uSD Card | 1 | 25 | 25 | 15 | 375 | newegg | http://www.newegg.com/Product/Product.aspx?Item=N82E16820178379&cm_re=8gb_class_10_microsd-_-20-178-379-_-Product
cables for panel buttons | 1 | 25 | 25 | 1.35 | 33.75 | sparkfun | PRT-10367
rj11 jack | 1 | 25 | 25 | 1.13 | 28.25 | sparkfun | PRT-00132
|  |  |  | Total | 2700.055
|  |  |  | total per board | 108.0022